## 表紙
株式会社 建築住宅センター（20231001）
自己評価及び設計内容説明書
（共同住宅等（住棟））
（正副２部作成）
建築物の名称
建築物の所在地
住棟番号
設計事務所名
設計者氏名
評価者氏名

## 評価方法
【評価方法】
性能表示事項 | [5 empty] | 必須 | 選択 ※ | 評価方法
１．構造の安定に関すること |  |  |  |  | 1-1 耐震等級（倒壊等防止） | ●
[5 empty] | 1-2 耐震等級（損傷防止） |  | ○
[5 empty] | 1-3 その他 | ●
[5 empty] | 1-4 耐風等級 |  | ○
[5 empty] | 1-5 耐積雪等級 |  | ○
[5 empty] | 1-6 地盤又は杭の許容支持力等及びその設定方法 | ●
[5 empty] | 1-7 基礎の構造方法及び形式等 | ●
２．火災時の安全に関すること |  |  |  |  | 2-1 感知警報装置設置等級（自住戸火災時） |  | ○
[5 empty] | 2-2 感知警報装置設置等級（他住戸等火災時） |  | ○
[5 empty] | 2-3 避難安全対策（他住戸等火災時・共用廊下） |  | ○
[5 empty] | 2-4 脱出対策（火災時） |  | ○
[5 empty] | 2-5 耐火等級（延焼の恐れある部分・開口部） |  | ○
[5 empty] | 2-6 耐火等級（延焼の恐れある部分・開口部以外） |  | ○
[5 empty] | 2-7 耐火等級（界壁及び界床） |  | ○
３．劣化の軽減に関すること |  |  |  |  | 3-1 劣化対策等級（構造躯体等） | ●
４．維持管理・更新への配慮に関すること |  |  |  |  | 4-1 維持管理対策等級（専用配管） | ●
[5 empty] | 4-2 維持管理対策等級（共用配管） | ●
[5 empty] | 4-3 更新対策（共用排水管） | ●
[5 empty] | 4-4 更新対策（住戸専用部） |  | ○
５．温熱環境・エネルギー消費量に関すること |  |  |  |  | 5-1 断熱等性能等級 | ●
[5 empty] | 5-2 一次エネルギー消費量等級 | ●
６．空気環境に関すること |  |  |  |  | 6-1 ホルムアルデヒド対策（内装及び天井裏等） |  | ○
[5 empty] | 6-2 換気対策 |  | ○
７．光・視環境に関すること |  |  |  |  | 7-1 単純開口率 |  | ○
[5 empty] | 7-2 方位別開口比 |  | ○
８．音環境 に関すること |  |  |  |  | 8-1 重量床衝撃音対策 |  | ○
[5 empty] | 8-2 軽量床衝撃音対策 |  | ○
[5 empty] | 8-3 透過損失等級（界壁） |  | ○
[5 empty] | 8-4 透過損失等級（外壁開口部） |  | ○
９．高齢者等への配慮に関すること |  |  |  |  | 9-1 高齢者等配慮対策等級（専用部分） |  | ○
[5 empty] | 9-2 高齢者等配慮対策等級（共用部分） |  | ○
10．防犯に関すること |  |  |  |  | 10-1 開口部の侵入防止対策 |  | ○
※ 選択評価事項を選択する場合は●表示にしてください。
【評価方法の種類】
| 評価方法基準 |  | ： | 日本住宅性能表示基準に従って表示すべき性能に関する評価の方法の基準
| 特別評価方法認定 |  | ： | 日本住宅性能表示基準に従って表示すべき性能に関し、評価方法基準に従った方法に代えて、特別の建築材料若しくは
構造方法に応じて又は特別の試験方法若しくは計算方法を用いて評価する方法を認定すること
| 住宅型式性能認定 |  | ： | 住宅又はその部分で国土交通大臣が定めるものの型式について評価方法基準に従って評価し、当該型式が日本住宅性能
表示基準に従って表示すべき性能を有する旨を認定すること
| 型式住宅部分等 |  | ： | 規格化された型式の住宅の部分又は住宅で国土交通大臣が定めるものの製造又は新築をするものについて、当該型式住宅
|  | 製造者の認証 |  | 部分等の製造者としての認証をおこなうこと

## 住棟（木）①構造、②火災
設計内容説明書①② 【共同住宅等（住棟用）】（木造軸組・枠組壁工法）
性能表示事項 |  |  | 自己評価 |  | 確認項目 | 設計内容説明欄 | [19 empty] | 設計内容 確認欄
[6 empty] | 項目 | 設計内容 | [16 empty] | 記載図書
１ 構造の安定に関すること | 1-1耐震等級 （倒壊等防止） |  | 等級 |  | 構造躯体 | 構造躯体 | □ | 壁量計算等 | [15 empty] | □ | 仕様書 | □ 適 □ 不適
|  |  | － | [7 empty] | □ | 基準法の規定 | [5 empty] | ※等級１の場合のみチェック | [5 empty] | □ | 伏図等
[8 empty] | 横架材 |  |  | □ | 許容応力度計算 |  |  |  |  | □ | スパン表 | [5 empty] | □ | 計算書
[8 empty] | 基礎 |  |  | □ | 許容応力度計算 |  |  |  |  | □ | スパン表 | [5 empty] | □ | 認定書
| □ | 評価対象外 |  |  |  |  | □ | 許容応力度計算 | [13 empty] | ※軸組の場合 |  | □ | 調査書
| 1-2耐震等級 （損傷防止） |  | 等級 |  |  |  |  | □ | 偏心率0.3以下 | [14 empty] | □
|  |  | － |  |  |  | □ | 許容応力度計算＋偏心率の検討 (告1540号第10第1号) | [13 empty] | ※枠組の場合
[7 empty] | □ | 許容応力度計算 （告1540号第10第2号）
| □ | 評価対象外 |  |  |  |  | □ | その他の計算方法
[7 empty] | □ | 大臣認定書（基準法）の活用
| 1-3その他 |  | □ | 免震 建築物 |  | 免震建築物 | □ | 平成12年建設省告示第2009号第1第3号による免震建築物
[9 empty] | □ | 大臣認定書の活用 | [5 empty] | □ | その他
|  |  | □ | その他 |  |  | □ | 免震層及び免震材料の維持管理に関する図書の作成
※免震建築物以外
| 1-4耐風等級 |  | 等級
|  |  | － |  |  |  | 認定書等
[7 empty] | □ | 住宅型式性能認定書 | [7 empty] | □ | 型式住宅部分等製造者認証書
| 1-5耐積雪等級 |  | 等級 |  |  |  | □ | その他 |  | （ | [8 empty] | ）
－
| □ | 評価対象外
| 1-6地盤又は杭の許容支持力等及びその設定方法 |  | 設計内容説明欄と同様 |  | 地盤 | 地盤又は杭の許容支持力等及びその設定方法 | □ | 地盤の許容応力度 |  |  |  |  | [ |  |  |  | kN/㎡] |  |  | ※整数未満の端数切捨て
[7 empty] | □ | 杭状改良地盤 | [11 empty] | ※整数未満の端数切捨て
[8 empty] | □ | 許容支持力度 |  |  |  | [ |  |  |  | kN/㎡]
[8 empty] | □ | 許容支持力 |  |  |  | [ |  |  |  | kN/本]
[7 empty] | □ | 杭の許容支持力 |  |  |  |  | [ |  |  |  | kN/本] |  |  | ※整数未満の端数切捨て
・地盤調査方法等
[8 empty] | （ | [14 empty] | ）
[7 empty] | □ | 地盤改良有
[7 empty] | 方法（ | [15 empty] | ）
| 1-7基礎の構造方法及び形式等 |  | 設計内容説明欄と同様 |  | 基礎 | 基礎の構造方法及び形式等 | □ | 直接基礎 |  |  | ・基礎の 構造方法 |  |  | □ | 鉄筋コンクリート造
[14 empty] | □ | その他 |  | （ | [5 empty] | ）
[11 empty] | ・基礎の 形式 |  |  | □ | 布基礎 |  |  | □ | べた基礎 |  | □ | 独立基礎
[14 empty] | □ | その他 |  | （ | [5 empty] | ）
[7 empty] | □ | 杭基礎 |  |  | ・杭種 |  |  | □ | 支持杭 |  |  | □ | 摩擦杭
[8 empty] | 杭径 |  | [ |  |  |  | cm] |  |  | ※複数の数値のものが使用される場合は少なくとも最小値と最大値を記入
[8 empty] | 杭長 |  | [ |  |  |  | m]
２ 火災時の安全に関すること | 2-5耐火等級（延焼のおそれのある部分・開口部） |  | 等級 |  | 開口部の耐火性能（耐火性能が最も低いもの） | 防火設備 の仕様等 | ・ | 外壁の開口部の耐火性能 | [15 empty] | □ | 仕上表 | □ 適 □ 不適
|  |  | － |  |  |  |  | 耐火時間 |  |  |  | □ | 60分以上 | [10 empty] | □ | 平面図
[12 empty] | □ | 20分以上 | [10 empty] | □ | 建具表
[12 empty] | □ | その他 | [10 empty] | □ | 矩計図
| □ | 該当なし | [21 empty] | □ | 認定書
| 2-6耐火等級（延焼のおそれのある部分・開口部以外） |  | 等級 |  | 外壁・軒裏の構造（耐火性能が最も低いもの） | 外壁の構造等 | ・ | 外壁の耐火時間
|  |  | － |  |  |  |  | □ | 60分以上 |  |  |  |  | □ | 45分以上
[8 empty] | □ | 20分以上 |  |  |  |  | □ | その他
[6 empty] | 軒裏の構造等 | ・ | 軒裏の耐火時間
| □ | 該当なし | [5 empty] | □ | 60分以上 |  |  |  |  | □ | 45分以上
[8 empty] | □ | 20分以上 |  |  |  |  | □ | その他
[5 empty] | 認定書等 |  | □ | 住宅型式性能認定書 | [6 empty] | □ | 型式住宅部分等製造者認証書
[7 empty] | □ | その他（ ）

## 住棟（木）③劣化
設計内容説明書③ 【共同住宅等（住棟用）】（木造軸組・枠組壁工法）
性能表示事項 |  | 自己評価 | 確認項目 | 設計内容説明欄 | [18 empty] | 設計内容 確認欄
|  |  |  | 項目 | 設計内容 | [15 empty] | 記載図書
３ 劣化の軽減に関すること | 3-1劣化対策等級（構造躯体等） | 等級 | 外壁の 軸組等 | 外壁の構造等（地面から１m） | □ | 外壁通気構造等 （真壁構造で90ｃｍ以上の軒の出がある場合を含む） | [14 empty] | □ | 仕上表 | □ 適 □ 不適
|  | － |  |  | ・ 柱 |  | □ | 製材、集成材等＋薬剤処理（現場処理可） | [12 empty] | □ | 立面図
[7 empty] | □ | 製材、集成材等＋小径13.5㎝ | [12 empty] | □ | 断面図
[7 empty] | □ | 製材、集成材等＋小径12.0㎝ （等級2のみ選択可） | [12 empty] | □ | 矩計図
[7 empty] | □ | 製材、集成材等＋耐久性区分Ｄ1＋小径12.0㎝以上 | [12 empty] | □ | 伏図等
[7 empty] | □ | 製材、集成材等＋耐久性区分Ｄ1 （等級2のみ選択可） | [12 empty] | □ | 平面図
[7 empty] | □ | 耐久性区分Ｄ１のうち、ヒノキ等の高耐久樹種 | [12 empty] | □
[5 empty] | ・ 軸材下地材 |  | □ | 製材、集成材等又は構造用合板等＋薬剤処理（現場処理可） | [12 empty] | □
[7 empty] | □ | 耐久性区分Ｄ１のうち、ヒノキ等の高耐久樹種
[7 empty] | □ | 製材、集成材等＋耐久性区分Ｄ1 （等級2のみ選択可）
[5 empty] | ・合板 |  | □ | 構造用合板等＋薬剤処理（現場処理可）
[5 empty] | □ | Ｋ３以上の薬剤処理（工場処理）
[5 empty] | □ | その他
|  |  | 土台 | 防腐・ 防蟻処理 | □ | 土台に接する外壁下端水切り
[5 empty] | □ | Ｋ３以上の薬剤処理（工場処理）
[5 empty] | □ | 耐久性区分Ｄ１のうち、ヒノキ等の高耐久樹種
[5 empty] | □ | その他
|  |  | 浴室・ 脱衣室の防水 | 防水上の措置 | ・ | 浴室 |  |  | □ | 浴室ユニット |  |  | □ | 外壁軸組等の防腐措置等
[9 empty] | □ | その他
[5 empty] | ・ | 脱衣室 |  |  | □ | 防水上有効な仕上げ |  |  |  |  | □ | 外壁軸組等の防腐措置等
[9 empty] | □ | その他
|  |  | 地盤 | 防蟻措置 | ・ | 防蟻措置（ |  |  | □ | 有 |  |  | □ | 対象区域外）
[9 empty] | □ | べた基礎等 |  |  | □ | 土壌処理 |  |  | □ | その他
|  |  | 基礎高さ | 基礎高さ | □ | 地面から基礎上端又は土台下端までの高さが400mm以上
|  |  | 床下防湿措置等 | 床下地盤面の防湿措置・床下換気措置 | ・ | 防湿方法 |  |  | （ | □ | コンクリート |  | □ | 防湿フィルム |  |  | □ | その他 | ）
[5 empty] | □ | 換気措置 |  |  | （ | □ | 換気口 |  | □ | ねこ土台 |  |  | □ | その他 | ）
[5 empty] | □ | 基礎断熱工法 | [5 empty] | 注：一部基礎断熱工法の場合もチェック
|  |  | 小屋裏 換気 | 小屋裏換気 の措置 | □ | 小屋裏 有 （換気措置による） | [13 empty] | 注：いずれにも該当する場合は
[5 empty] | □ | 小屋裏 無 （屋根断熱工法・その他の措置） | [13 empty] | それぞれにチェック
|  |  | 構造部材等 |  | □ | 建築基準法施行令第37条、第41条、第49条
及び第80条の2の規定に適合
|  |  | 認定書等 |  | □ | 住宅型式性能認定書 | [5 empty] | □ | 型式住宅部分等製造者認証書
[5 empty] | □ | その他（ ）

## 住棟（RC・S）①構造、②火災
設計内容説明書①② 【共同住宅等（住棟用）】（鉄筋コンクリート造等・鉄骨造）
性能表示事項 |  |  | 自己評価 |  | 確認項目 | 設計内容説明欄 | [19 empty] | 設計内容 確認欄
[6 empty] | 項目 | 設計内容 | [16 empty] | 記載図書
１ 構造の安定に関すること | 1-1耐震等級 （倒壊等防止） |  | 等級 |  | 構造躯体 | 構造躯体 | ・構造計算方法 |  |  |  |  | □ | 限界耐力計算 | [10 empty] | □ | 仕様書 | □ 適 □ 不適
|  |  | － | [8 empty] | □ | 保有水平耐力計算（ルート３） | [10 empty] | □ | 伏図等
[12 empty] | □ | 許容応力度等計算（ルート２） | [10 empty] | □ | 計算書
| □ | 評価対象外 | [9 empty] | □ | 許容応力度計算（ルート１） | [10 empty] | □ | 認定書
| 1-2耐震等級 （損傷防止） |  | 等級 | [8 empty] | □ | その他の計算方法 | [10 empty] | □ | 調査書
|  |  | － | [8 empty] | □ | 大臣認定書（基準法）の活用 | [10 empty] | □
| □ | 評価対象外
| 1-3その他 |  | □ | 免震 建築物 |  | 免震建築物 |  | □ | 平成12年建設省告示第2009号第1第3号に規定されるもの
・同告示第２の該当する号
|  |  | □ | その他 |  |  |  | □ | 一号（四号建築物）
|  |  |  | ※免震建築物以外 |  |  |  | □ | 二号（建築基準法20条第二号に掲げる建築物）
[8 empty] | □ | 三号（時刻歴応答解析を行い大臣認定を取得）
| 1-4耐風等級 |  | 等級 |  |  |  |  | ・免震層・免震材料の維持管理に関する計画
|  |  | － |  |  |  |  | □ | 有 |  | □ | 無
・敷地の管理に関する計画
[8 empty] | □ | 有 |  | □ | 無
| 1-5耐積雪等級 |  | 等級 |  |  |  | 認定書等
|  |  | － |  |  |  | □ | 住宅型式性能認定書 | [7 empty] | □ | 型式住宅部分等製造者認証書
| □ | 該当区域外 |  |  |  |  | □ | その他 |  | （ | [8 empty] | ）
| 1-6地盤又は杭の許容支持力等及びその設定方法 |  | 設計内容説明欄と同様 |  | 地盤 | 地盤又は杭の許容支持力等及びその設定方法 | □ | 地盤の許容応力度 |  |  |  |  | [ |  |  |  | kN/㎡] |  |  | ※整数未満の端数切捨て
[7 empty] | □ | 杭状改良地盤 | [11 empty] | ※整数未満の端数切捨て
[8 empty] | □ | 許容支持力度 |  |  |  | [ |  |  |  | kN/㎡]
[8 empty] | □ | 許容支持力 |  |  |  | [ |  |  |  | kN/本]
[7 empty] | □ | 杭の許容支持力 |  |  |  |  | [ |  |  |  | kN/本] |  |  | ※整数未満の端数切捨て
・地盤調査方法等
[8 empty] | （ | [14 empty] | ）
[7 empty] | □ | 地盤改良有
[7 empty] | 方法（ | [15 empty] | ）
| 1-7基礎の構造方法及び形式等 |  | 設計内容説明欄と同様 |  | 基礎 | 基礎の構造方法及び形式等 | □ | 直接基礎 |  |  | ・基礎の 構造方法 |  |  | □ | 鉄筋コンクリート造
[14 empty] | □ | その他 |  | （ | [5 empty] | ）
[11 empty] | ・基礎の 形式 |  |  | □ | 布基礎 |  |  | □ | べた基礎 |  | □ | 独立基礎
[14 empty] | □ | その他 |  | （ | [5 empty] | ）
[7 empty] | □ | 杭基礎 |  |  | ・杭種 |  |  | □ | 支持杭 |  |  | □ | 摩擦杭
[8 empty] | 杭径 |  | [ |  |  |  | cm] |  |  | ※複数の数値のものが使用される場合は少なくとも最小値と最大値を記入
[8 empty] | 杭長 |  | [ |  |  |  | m]
２ 火災時の安全に関すること | 2-5耐火等級（延焼のおそれのある部分・開口部） |  | 等級 |  | 開口部の耐火性能（耐火性能が最も低いもの） | 防火設備 の仕様等 | ・ | 外壁の開口部の耐火性能 | [15 empty] | □ | 仕上表 | □ 適 □ 不適
|  |  | － |  |  |  |  | 耐火時間 |  |  |  | □ | 60分以上 | [10 empty] | □ | 平面図
[12 empty] | □ | 20分以上 | [10 empty] | □ | 建具表
[12 empty] | □ | その他 | [10 empty] | □ | 矩計図
| □ | 該当なし | [21 empty] | □ | 認定書
| 2-6耐火等級（延焼のおそれのある部分・開口部以外） |  | 等級 |  | 外壁・軒裏の構造（耐火性能が最も低いもの） | 外壁の構造等 | ・ | 外壁の耐火時間
|  |  | － |  |  |  |  | □ | 60分以上 |  |  |  |  | □ | 45分以上
[8 empty] | □ | 20分以上 |  |  |  |  | □ | その他
[6 empty] | 軒裏の構造等 | ・ | 軒裏の耐火時間
| □ | 該当なし | [5 empty] | □ | 60分以上 |  |  |  |  | □ | 45分以上
[8 empty] | □ | 20分以上 |  |  |  |  | □ | その他
[5 empty] | 認定書等 |  | □ | 住宅型式性能認定書 | [6 empty] | □ | 型式住宅部分等製造者認証書
[7 empty] | □ | その他（ ）

## 住棟（RC）③劣化
設計内容説明書③ 【共同住宅等（住棟用）】（鉄筋コンクリート造等）
性能表示事項 |  | 自己評価 | 確認項目 | 設計内容説明欄 | [15 empty] | 設計内容 確認欄
|  |  |  | 項目 | 設計内容 | [12 empty] | 記載図書
３ 劣化の軽減に関すること | 3-1劣化対策等級（構造躯体等） | 等級 | コンクリート・セメント | コンクリート種類セメント種類 | ・ ｺﾝｸﾘｰﾄの種類 |  |  | □ | 普通ｺﾝｸﾘｰﾄ |  |  |  |  | □ | 軽量ｺﾝｸﾘｰﾄ |  |  | □ | 仕様書 | □ 適 □ 不適
|  | － |  |  | ・ ｾﾒﾝﾄの種類 |  |  | □ | 普通ﾎﾟﾙﾄﾗﾝﾄﾞｾﾒﾝﾄ | [6 empty] | □ | ﾌﾗｲｱｯｼｭｾﾒﾝﾄ | □ | 伏図等
[8 empty] | □ | 中庸熱･低熱ﾎﾟﾙﾄﾗﾝﾄﾞｾﾒﾝﾄ | [6 empty] | □ | 高炉ｾﾒﾝﾄ | □
[8 empty] | □ | その他のﾎﾟﾙﾄﾗﾝﾄﾞｾﾒﾝﾄ | [8 empty] | □
|  |  |  | 水セメント比・最小かぶり厚さ | 等級３の場合
・ 水セメント比
[6 empty] | □ | 50％以下 | □ | 55％以下
・ 最小かぶり厚さ
[6 empty] | □ | 水セメント比に応じたかぶり厚さを確保
等級２の場合
・ 水セメント比
[6 empty] | □ | 55％以下 | □ | 60％以下
・ 最小かぶり厚さ
[6 empty] | □ | 水セメント比に応じたかぶり厚さを確保
|  |  | 部材の設計・配筋 | 設計かぶり厚さ | □ | 施工誤差を考慮した設計かぶり厚さを設定している
|  |  | コンクリートの品質 | スランプ | □ | Ｆｑ等が３３Ｎ/mm2未満の場合、スランプ１８cm以下
[5 empty] | □ | Ｆｑ等が３３Ｎ/mm2以上の場合、スランプ２１cm以下
[5 empty] | □ | その他 大臣認定書又はJASS5（2018）解説表3.2の値等
※Ｆｑ等：JASS５における品質基準強度、又は同等の基準強度を示す
|  |  |  | 単位水量 | □ | １８５kg/m3 以下 |  |  | □ | その他
|  |  |  | 空気量 | □ | ４～６％ |  | □ | その他
|  |  | 施工計画 | コンクリートの | 打込・締め固め方法、打継ぎ部の処理方法、養生方法
|  |  |  | 充填方法等 | □ | JASS５－７節、８節に準拠 | [5 empty] | □ | その他
|  |  | その他の構造部材等 |  | □ | 建築基準法施行令第37条、第72条、第74条、第75条、第79条、
第79条の3及び第80条の2の規定に適合
|  |  | 認定書等 |  | □ | 住宅型式性能認定書 |  |  |  |  | □ | 型式住宅部分等製造者認証書
[5 empty] | □ | その他（ ）

## 住棟（S）③劣化
設計内容説明書③ 【共同住宅等（住棟用）】（鉄骨造）
性能表示事項 |  | 自己評価 | 確認項目 | 設計内容説明欄 | [18 empty] | 設計内容 確認欄
|  |  |  | 項目 | 設計内容 | [15 empty] | 記載図書
３ 劣化の軽減に関すること | 3-1劣化対策等級（構造躯体等） | 等級 | 構造躯体 | 鋼材の厚さ （最小） | ・ | 一般部 | [14 empty] | □ | 仕様書 | □ 適 □ 不適
|  | － |  |  |  | □ | 鋼材の厚さに応じた防錆措置が講じられている | [10 empty] | □ | その他 |  | □ | 仕上表
[5 empty] | ・ | 柱脚部 注：地階を除く最下階の柱脚部が対象 | [14 empty] | □ | 矩計図
[6 empty] | □ | 鋼材の厚さに応じた防錆措置が講じられている | [10 empty] | □ | その他 |  | □ | 伏図等
[5 empty] | ・ | その他 注：柱・梁・筋かい以外の部分に使用されている鋼材 | [14 empty] | □ | 部材リスト
[6 empty] | □ | 鋼材の厚さに応じた防錆措置が講じられている | [10 empty] | □ | その他 |  | □ | 立面図
|  |  | 床下防湿措置等 | 床下地盤面の防湿措置・床下換気措置 | ・ | 防湿方法 |  | 〔 | □ | コンクリート |  |  |  | □ | 防湿フィルム | [5 empty] | □
[9 empty] | □ | その他 | 〕 | [9 empty] | □
[5 empty] | □ | 換気措置 |  | 〔 | □ | 換気口 |  | □ | ねこ土台 |  |  | □ | その他 |  |  | 〕
[5 empty] | □ | 基礎断熱工法 |  |  |  |  | 注：一部基礎断熱工法の場合もチェック
|  |  | 小屋裏 換気 | 小屋裏換気 の措置 | □ | 小屋裏 有 （換気措置による） | [13 empty] | 注：いずれにも該当する場合は
[5 empty] | □ | 小屋裏 無 （屋根断熱工法・その他の措置） | [13 empty] | それぞれにチェック
|  |  | 構造部材等 |  | □ | 建築基準法施行令第37条、第41条、第49条及び第80条の2の規定に適合
|  |  | 認定書等 |  | □ | 住宅型式性能認定書 |  |  |  |  | □ | 型式住宅部分等製造者認証書
[5 empty] | □ | その他（ ）

## ④維持・更新
設計内容説明書④ 【共同住宅等（住棟用）】
性能表示事項 |  |  | 自己評価 | 確認項目 | 設計内容説明欄 | [5 empty] | 設計内容 確認欄
[5 empty] | 項目 | 設計内容 |  |  | 記載図書
４ 維持管理・更新への配慮に関すること | 4-2維持管理対策等級 （共用配管） |  | 等級 | 共用配管 | コンクリート内埋込み配管 | □ | 給水管、排水管、給湯管及びガス管のコンクリート内への |  | □ | 仕様書 | □ 適 □ 不適
|  |  | － |  |  |  | 埋め込み無し（モルタル、コンクリートブロックを含む） |  | □ | 配置図
|  |  |  | 地中 埋設管 | 地中埋設管上のｺﾝｸﾘｰﾄ打設 | □ | 給水管、排水管、給湯管及びガス管上のコンクリート打設無し |  | □ | 平面図
[6 empty] | □ | 条例等の規定により凍結防止のため配管埋設が定められている地域 |  | □ | 矩計図
|  |  | 等級１では設計内容説明欄に記入不要 | 共用 排水管 | 排水管の 清掃措置 | ・共用立管の掃除口 |  |  | □ | 構造図
| □ | 該当なし |  |  |  | □ | 屋上階又は最上階、最下階及び3階以内おきの中間階又は15ｍ |  | □ | 設備図
[7 empty] | 以内毎に設置 |  | □
[6 empty] | ・横主管の掃除口 |  |  | □
[6 empty] | □ | 15ｍ以内毎に設置（清掃に支障が生じる場合を除く ）
|  |  |  | 配管 点検口 | 主要接合部等の点検措置 | □ | 給水管、排水管、給湯管及びガス管の主要接合部等の
点検措置等の確保
|  |  |  | 排水管の性状等 | 内面の仕様・設置状態 | □ | 排水管の内面が平滑である
[6 empty] | □ | たわみ、抜け等が生じないよう設置
|  |  |  | 横主管の設置位置 | 設置位置 | □ | 給水管、排水管、給湯管及びガス管の横主管が
[7 empty] | 共用部分に設けられている | ※等級3の場合のみ
[5 empty] | 到達経路 | □ | 人通孔その他人が到達できる経路が設けられている
※等級3の場合のみ
|  |  |  | 配管補修の措置 | 設置位置 | □ | 専用部分に立ち入らないで補修できる位置に露出
[7 empty] | 又は補修可能な開口を持つＰＳに設置 | ※等級3の場合のみ
[5 empty] | 補修措置 | □ | 構造躯体及び仕上材に影響を及ぼすことなく
[7 empty] | 補修できる | ※等級3の場合のみ
| 4-3更新対策 （共用排水管） |  | 等級 | 共用 排水管 | コンクリート内 埋込み配管 | □ | 排水管のコンクリート内への埋め込み無し |  | □ | 仕様書 | □ 適 □ 不適
|  |  | － |  |  |  | （モルタル、コンクリートブロックを含む） |  | □ | 配置図
[5 empty] | 地中埋設管上のｺﾝｸﾘｰﾄ打設 | □ | 排水管上のコンクリート打設無し |  | □ | 平面図
[6 empty] | □ | 条例等の規定により凍結防止のため配管埋設が定められている地域 |  | □ | 矩計図
| □ | 該当なし | 等級１では設計内容説明欄に記入不要 |  | 横主管の 設置位置等 | □ | 排水横主管が共用部に設けられている |  | □ | 構造図
[6 empty] | □ | 人通孔その他人が到達できる経路が設けられている（仕上材等 |  | □ | 設備図
[7 empty] | の軽微な除去により到達可能なものを含む） |  | □
[5 empty] | 排水管の 設置位置 | □ | 専用部分に立ち入らないで更新できる位置に露出 |  | □
又は更新が行える開口を持つＰＳに設置（仕上材等の
軽微な除去により更新可能なものを含む）
[5 empty] | 切断工事等 軽減措置 | □ | 共用排水管の切断工事の軽減する措置、かつ、コンクリート
貫通部のはつり工事を軽減する措置
[6 empty] | □ | 専用排水管の接続替えを容易に行うための措置
[6 empty] | □ | 共用排水管の撤去、接続替えその他更新のための作業空間の確保
※等級3の場合のみ
[5 empty] | 増設更新 対応措置 | □ | 共用排水管の近傍に新たな共用排水管を設置できる空間、
スリーブ等の設置
[6 empty] | □ | 専用排水管の接続替えを容易に行うための措置
[6 empty] | □ | 共用排水管の撤去、接続替えその他更新のための作業空間の確保
※等級3の場合のみ
|  |  | 等級に係わらず記入 | 共用排水立管の 位置 | 共用排水立管の位置 | □ | 共用廊下に面する共用部分
[6 empty] | □ | 外壁面・吹き抜け等の住戸外周部
[6 empty] | □ | バルコニー
[6 empty] | □ | 住戸専用部
[6 empty] | □ | その他