## ﾁｪｯｸｼｰﾄ意匠・設備
1 | 中間検査チェックシート（意匠・設備）
建 築 場 所
建築物の名称
確認年月日・番号 |  |  |  | 直近の計画変更
確認年月日・番号
申 請 者 名
工事監理者所属氏名 |  |  |  | 係員氏名
工事施工者所属氏名 |  |  |  | 係員氏名
|  |  |  | 監理者 |  | 検 査 機 関 用
|  |  |  | 検査方法 |  | 検査方法 |  | 結 果 |  | 修正
検査項目 |  | 内 容 |  | Ａ： | 目視検査 | Ａ： | 目視検査 | 良 否 |  | 月日
|  |  |  | Ｂ： | 計測検査 | Ｂ： | 計測検査 | 一次 | 二次
|  |  |  | Ｃ： | 施工者報告 | Ｃ： | 監理者報告
一般 |  | a） | 工事現場における確認の表示の確認 |  | Ａ |  | Ａ | 良・否 | 良・否
|  | ｂ） | 工事現場の危害防止の確認 |  | Ａ |  | Ａ | 良・否 | 良・否
|  | ｃ） | 設計図書等の備え付け |  | Ａ |  | Ａ | 良・否 | 良・否
接道と建築物の配置 |  | a） | 申請敷地の確認 |  | Ａ・Ｃ |  | Ａ・Ｃ | 良・否 | 良・否
|  | b） | 敷地境界の確認 |  | Ａ・Ｃ |  | Ａ・Ｃ | 良・否 | 良・否
|  | c） | 方位の確認 | Ａ・Ｂ・Ｃ |  | Ａ・Ｂ・Ｃ |  | 良・否 | 良・否
|  | d） | 道路と接道長さ等の確認 | Ａ・Ｂ・Ｃ |  | Ａ・Ｂ・Ｃ |  | 良・否 | 良・否
|  | e） | 建築物の配置の確認 | Ａ・Ｂ・Ｃ |  | Ａ・Ｂ・Ｃ |  | 良・否 | 良・否
|  | ｆ） | 土地の形状と高低差等の確認 | Ａ・Ｂ・Ｃ |  | Ａ・Ｂ・Ｃ |  | 良・否 | 良・否
|  | ｇ） | 窓、扉等の突出のおそれの有無 | Ａ・Ｂ・Ｃ |  | Ａ・Ｂ・Ｃ |  | 良・否 | 良・否
建築物の高さ |  | a） | 絶対高さの確認 | Ａ・Ｂ・Ｃ |  | Ａ・Ｂ・Ｃ |  | 良・否 | 良・否
|  | ｂ） | 各斜線制限の確認 | Ａ・Ｂ・Ｃ |  | Ａ・Ｂ・Ｃ |  | 良・否 | 良・否
|  | ｃ） | 日影制限の確認 | Ａ・Ｂ・Ｃ |  | Ａ・Ｂ・Ｃ |  | 良・否 | 良・否
建築物の各部 | 1 階段 | a） | 設置及び設置数の確認 | Ａ・Ｂ・Ｃ |  | Ａ・Ｂ・Ｃ |  | 良・否 | 良・否
|  | ｂ） | 階段の形状及び構造の確認 | Ａ・Ｂ・Ｃ |  | Ａ・Ｂ・Ｃ |  | 良・否 | 良・否
|  | a） | 位置及び形状の確認 | Ａ・Ｂ・Ｃ |  | Ａ・Ｂ・Ｃ |  | 良・否 | 良・否
| 2 柱、壁、 | b） | 開口部の位置等の確認 | Ａ・Ｂ・Ｃ |  | Ａ・Ｂ・Ｃ |  | 良・否 | 良・否
| 床、屋根 | c） | 耐火構造等の確認 | Ａ・Ｂ・Ｃ |  | Ａ・Ｂ・Ｃ |  | 良・否 | 良・否
|  | d） | 屋根の形状等の確認 | Ａ・Ｂ・Ｃ |  | Ａ・Ｂ・Ｃ |  | 良・否 | 良・否
| 3 廊下 | a） | 幅員と形状の確認 | Ａ・Ｂ・Ｃ |  | Ａ・Ｂ・Ｃ |  | 良・否 | 良・否
建築設備 | 1 避雷施設 | a） | 避雷設備の接地極の確認 | Ａ・Ｂ・Ｃ |  | Ａ・Ｂ・Ｃ |  | 良・否 | 良・否
| 2 排水設備 | a） | 配水管の連結状況の確認 | Ａ・Ｂ・Ｃ |  | Ａ・Ｂ・Ｃ |  | 良・否 | 良・否
| 3 浄化槽 | a） | 浄化槽の位置等の確認 | Ａ・Ｂ・Ｃ |  | Ａ・Ｂ・Ｃ |  | 良・否 | 良・否
不具合の処理
及び検査結果、
工事全般の考察
添付図書

## ﾁｪｯｸｼｰﾄ軸組
（1） | 木造中間検査チェックシート（軸組工法）
|  |  |  | 監理者 |  | 検 査 機 関 用
|  |  |  | 検査方法 |  | 検査方法 |  | 結 果 |  | 修正
検査項目 |  | 内 容 |  | Ａ： | 目視検査 | Ａ： | 目視検査 | 良 否 |  | 月日
|  |  |  | Ｂ： | 計測検査 | Ｂ： | 計測検査 | 一次 | 二次
|  |  |  | Ｃ： | 施工者報告 | Ｃ： | 監理者報告
①全体 |  | a） | 柱、はり、壁、床の位置の確認 |  | Ａ |  | Ａ | 良・否 | 良・否
|  | ｂ） | 木材の品質（節・腐れ）の確認 |  | Ａ・Ｃ |  | Ａ | 良・否 | 良・否
|  | ｃ） | 接合金物等・面材の規格の確認 | Ａ・Ｂ・Ｃ |  |  | Ａ・Ｃ | 良・否 | 良・否
②基礎・地盤 |  | a） | 種類・形状・寸法の確認 | Ａ・Ｂ・Ｃ |  | Ａ・Ｂ・Ｃ |  | 良・否 | 良・否
|  | b） | 床下換気口（又はこれに代わるもの）の確認 | Ａ・Ｂ・Ｃ |  | Ａ・Ｂ・Ｃ |  | 良・否 | 良・否
|  | c） | 基礎のひび割れの確認（地盤の不同沈下） |  | Ａ |  | Ａ | 良・否 | 良・否
③土台 |  | a） | 材質・形状・寸法の確認 | Ａ・Ｂ・Ｃ |  | Ａ・Ｂ・Ｃ |  | 良・否 | 良・否
|  | ｂ） | 継手位置の確認 |  | Ａ・Ｃ |  | Ａ・Ｃ | 良・否 | 良・否
④アンカーボルト |  | a） | 材質・形状・寸法の確認 | Ａ・Ｂ・Ｃ |  | Ａ・Ｂ・Ｃ |  | 良・否 | 良・否
|  | ｂ） | アンカーボルト配置・緊結の確認 | Ａ・Ｂ・Ｃ |  | Ａ・Ｂ・Ｃ |  | 良・否 | 良・否
⑤柱 |  | a） | 材質・形状・寸法の確認 | Ａ・Ｂ・Ｃ |  | Ａ・Ｂ・Ｃ |  | 良・否 | 良・否
|  | b） | 欠込み部の補強の確認 |  | Ａ・Ｃ |  | Ａ・Ｃ | 良・否 | 良・否
|  | c） | 柱と横架材との金物接合の確認 |  | Ａ・Ｃ |  | Ａ・Ｃ | 良・否 | 良・否
|  | d） | 隅柱の通し柱又は金物補強の確認 |  | Ａ・Ｃ |  | Ａ・Ｃ | 良・否 | 良・否
⑥横架材 |  | a） | 材質・形状・寸法の確認 | Ａ・Ｂ・Ｃ |  | Ａ・Ｂ・Ｃ |  | 良・否 | 良・否
|  | b） | 継手位置の確認 | Ａ・Ｂ・Ｃ |  |  | Ａ・Ｃ | 良・否 | 良・否
|  | c） | 接合状況・接合金物の確認 |  | Ａ・Ｃ |  | Ａ・Ｃ | 良・否 | 良・否
|  | d） | 構造耐力上支障のある欠込みの確認 |  | Ａ・Ｃ |  | Ａ・Ｃ | 良・否 | 良・否
⑦筋かい等 |  | a） | 材質・形状・寸法の確認 | Ａ・Ｂ・Ｃ |  | Ａ・Ｂ・Ｃ |  | 良・否 | 良・否
|  | b） | 面材の取付け方法の確認 |  | Ａ・Ｃ |  | Ａ・Ｃ | 良・否 | 良・否
|  | c） | 欠込み部の補強の確認 |  | Ａ・Ｃ |  | Ａ・Ｃ | 良・否 | 良・否
|  | d） | 接合状況・接合金物の確認 |  | Ａ・Ｃ |  | Ａ・Ｃ | 良・否 | 良・否
|  | e） | 耐力壁配置の確認 |  | Ａ・Ｃ |  | Ａ・Ｃ | 良・否 | 良・否
⑧火打ち材 |  | a） | 材質・形状・寸法の確認 | Ａ・Ｂ・Ｃ |  | Ａ・Ｂ・Ｃ |  | 良・否 | 良・否
|  | ｂ） | 隅角部設置の確認 |  | Ａ・Ｃ |  | Ａ・Ｃ | 良・否 | 良・否
⑨床組 |  | a） | 材質・形状・寸法の確認 | Ａ・Ｂ・Ｃ |  | Ａ・Ｂ・Ｃ |  | 良・否 | 良・否
|  | b） | 床高さ（又は床下防湿）の確認 | Ａ・Ｂ・Ｃ |  | Ａ・Ｂ・Ｃ |  | 良・否 | 良・否
|  | c） | 防腐措置の確認 |  | Ａ・Ｃ |  | Ａ・Ｃ | 良・否 | 良・否
⑩小屋組 |  | a） | 材質・形状・寸法の確認 | Ａ・Ｂ・Ｃ |  | Ａ・Ｂ・Ｃ |  | 良・否 | 良・否
|  | b） | 必要な振止めの設置状況の確認 |  | Ａ・Ｃ |  | Ａ・Ｃ | 良・否 | 良・否
|  | c） | 母屋の継手位置確認 |  | Ａ・Ｃ |  | Ａ・Ｃ | 良・否 | 良・否
⑪不具合の処置
方法及び検査
結果の考察

## ﾁｪｯｸｼｰﾄ枠組
（1） | 木造中間検査チェックシート（枠組壁工法）
|  |  |  | 監理者 |  | 検 査 機 関 用
|  |  |  | 検査方法 |  | 検査方法 |  | 結 果 |  | 修正
検査項目 |  | 内 容 |  | Ａ： | 目視検査 | Ａ： | 目視検査 | 良 否 |  | 月日
|  |  |  | Ｂ： | 計測検査 | Ｂ： | 計測検査 | 一次 | 二次
|  |  |  | Ｃ： | 施工者報告 | Ｃ： | 監理者報告
①全体 |  | a） | 壁、床の位置の確認 |  | Ａ |  | Ａ | 良・否 | 良・否
|  | ｂ） | 木材の品質・材質の確認 |  | Ａ・Ｃ |  | Ａ | 良・否 | 良・否
|  | ｃ） | 面材・接合金物等規格の確認 | Ａ・Ｂ・Ｃ |  |  | Ａ・Ｃ | 良・否 | 良・否
②基礎・地盤 |  | a） | 種類・形状・寸法の確認 | Ａ・Ｂ・Ｃ |  | Ａ・Ｂ・Ｃ |  | 良・否 | 良・否
|  | b） | 床下換気口（又はこれに代わるもの）の確認 | Ａ・Ｂ・Ｃ |  | Ａ・Ｂ・Ｃ |  | 良・否 | 良・否
|  | c） | 基礎のひび割れの確認（地盤の不同沈下） |  | Ａ |  | Ａ | 良・否 | 良・否
③土台 |  | a） | 規格寸法の確認（204、206、208、404、406、408） | Ａ・Ｂ・Ｃ |  | Ａ・Ｂ・Ｃ |  | 良・否 | 良・否
④アンカーボルト |  | a） | 材質・形状・寸法の確認 | Ａ・Ｂ・Ｃ |  | Ａ・Ｂ・Ｃ |  | 良・否 | 良・否
|  | ｂ） | 配置・土台との緊結の確認 | Ａ・Ｂ・Ｃ |  | Ａ・Ｂ・Ｃ |  | 良・否 | 良・否
⑤床組 |  | a） | 根太の規格寸法の確認（206、208、210、212） | Ａ・Ｂ・Ｃ |  | Ａ・Ｂ・Ｃ |  | 良・否 | 良・否
|  | b） | 根太の支点間距離の確認（又、212の場合3ｍ以下 |  | Ａ・Ｂ | Ａ・Ｂ・Ｃ |  | 良・否 | 良・否
ごとに転び止め）
|  | c） | 根太間隔の確認 |  | Ａ・Ｂ | Ａ・Ｂ・Ｃ |  | 良・否 | 良・否
|  | d） | 床の開口部補強の確認 | Ａ・Ｂ・Ｃ |  | Ａ・Ｂ・Ｃ |  | 良・否 | 良・否
|  | e） | 床材の厚さ・材質の確認 | Ａ・Ｂ・Ｃ |  | Ａ・Ｂ・Ｃ |  | 良・否 | 良・否
|  | f） | 床の枠組と土台又は頭継ぎの緊結確認 |  | Ａ・Ｃ |  | Ａ・Ｃ | 良・否 | 良・否
|  | g） | 構造耐力上支障のある欠込みの確認 |  | Ａ・Ｃ |  | Ａ・Ｃ | 良・否 | 良・否
⑥耐力壁 |  | a） | 位置・面材の厚さ確認 | Ａ・Ｂ・Ｃ |  | Ａ・Ｂ・Ｃ |  | 良・否 | 良・否
|  | b） | 枠材の規格寸法の確認（204、206、208、404、406、408） | Ａ・Ｂ・Ｃ |  | Ａ・Ｂ・Ｃ |  | 良・否 | 良・否
|  | c） | たて枠の間隔確認 | Ａ・Ｂ・Ｃ |  | Ａ・Ｂ・Ｃ |  | 良・否 | 良・否
|  | d） | 耐力壁相互間の距離かつ耐力壁で囲まれた面積の | Ａ・Ｂ・Ｃ |  | Ａ・Ｂ・Ｃ |  | 良・否 | 良・否
確認
|  | e） | 外壁の交差部耐力壁の確認 |  | Ａ・Ｃ |  | Ａ・Ｃ | 良・否 | 良・否
|  | f） | 隅角部・交差部のたて枠の確認 |  | Ａ・Ｃ |  | Ａ・Ｃ | 良・否 | 良・否
|  | g） | 屋外に面する隅角部又は開口部の両端のたて枠の |  | Ａ・Ｃ |  | Ａ・Ｃ | 良・否 | 良・否
金物補強確認
|  | h） | 耐力壁上部の頭つなぎ材の確認 |  | Ａ・Ｃ |  | Ａ・Ｃ | 良・否 | 良・否
|  | i） | 耐力壁線の開口部の幅確認 | Ａ・Ｂ・Ｃ |  |  | Ａ・Ｃ | 良・否 | 良・否
|  | j） | 幅900以上の開口部のまぐさ確認 |  | Ａ・Ｃ |  | Ａ・Ｃ | 良・否 | 良・否
|  | k） | 筋かいの欠込みの確認 |  | Ａ・Ｃ |  | Ａ・Ｃ | 良・否 | 良・否
|  | l） | 各部材相互及び壁と床・頭継ぎ又はまぐさ受けとの |  | Ａ・Ｃ |  | Ａ・Ｃ | 良・否 | 良・否
緊結確認
|  | m） | 壁の枠組と壁材との緊結確認 |  | Ａ・Ｃ |  | Ａ・Ｃ | 良・否 | 良・否
⑦小屋組 |  | a） | ﾀﾙｷ・天井根太の規格確認（204、206、208、210、212） |  | Ａ・Ｂ | Ａ・Ｂ・Ｃ |  | 良・否 | 良・否
|  | b） | ﾀﾙｷ間隔の確認 |  | Ａ・Ｂ |  | Ａ・Ｃ | 良・否 | 良・否
|  | c） | ﾀﾙｷつなぎ材の確認 |  | Ａ・Ｂ | Ａ・Ｂ・Ｃ |  | 良・否 | 良・否
|  | d） | ﾀﾙｷ・ﾄﾗｽの接合部の確認 |  | Ａ・Ｃ |  | Ａ・Ｃ | 良・否 | 良・否
|  | e） | 小屋組の振れ止め確認 |  | Ａ・Ｃ |  | Ａ・Ｃ | 良・否 | 良・否
|  | f） | 屋根材材種・厚さの確認 | Ａ・Ｂ・Ｃ |  | Ａ・Ｂ・Ｃ |  | 良・否 | 良・否
|  | g） | 屋根の開口部補強の確認 | Ａ・Ｂ・Ｃ |  |  | Ａ・Ｃ | 良・否 | 良・否
|  |  |  | 監理者 |  | 検 査 機 関 用
|  |  |  | 検査方法 |  | 検査方法 |  | 結 果 |  | 修正
検査項目 |  | 内 容 |  | Ａ： | 目視検査 | Ａ： | 目視検査 | 良 否 |  | 月日
|  |  |  | Ｂ： | 計測検査 | Ｂ： | 計測検査 | 一次 | 二次
|  |  |  | Ｃ： | 施工者報告 | Ｃ： | 監理者報告
⑧その他 |  | a） | 防腐措置の確認 |  | Ａ・Ｃ |  | Ａ・Ｃ | 良・否 | 良・否
⑨不具合の処置
方法及び検査
結果の考察

## ﾁｪｯｸｼｰﾄ鉄骨造
（1） | 鉄骨造中間検査チェックシート
[6 empty] | 監理者 |  | 検 査 機 関 用
[6 empty] | 検査方法 |  | 検査方法 |  | 結 果 |  | 修正
検査項目 |  |  | 内 容 |  |  | Ａ： | 目視検査 | Ａ： | 目視検査 | 良 否 |  | 月日
[6 empty] | Ｂ： | 計測検査 | Ｂ： | 計測検査 | 一次 | 二次
[6 empty] | Ｃ： | 施工者報告 | Ｃ： | 監理者報告
Ⅰ 基礎部分 | ①全体 | 共通 | a） | 柱、はり、壁、スラブの位置の確認 |  |  | Ａ・Ｃ |  | Ａ・Ｃ | 良・否 | 良・否
|  |  | ｂ） | かぶり厚さの確保 |  | Ａ・Ｂ・Ｃ |  | Ａ・Ｂ・Ｃ |  | 良・否 | 良・否
|  |  | ｃ） | 鉄筋の材質（共通）の確認 |  |  | Ａ・Ｃ |  | Ａ・Ｃ | 良・否 | 良・否
| ②地盤・基礎 | 支持地盤 | a） | 支持地盤の位置、種類、地耐力 |  |  | Ａ・Ｃ |  | Ａ・Ｃ | 良・否 | 良・否
等の確認
|  | 基礎形状 | b） | 基礎の種類、くいの工法、長さ、径 |  | Ａ・Ｂ・Ｃ |  |  | Ａ・Ｃ | 良・否 | 良・否
|  |  | c） | 位置、偏心等の確認 |  | Ａ・Ｂ・Ｃ |  |  | Ａ・Ｃ | 良・否 | 良・否
|  | 種類・ﾍﾞｰｽ | d） | ﾍﾞｰｽ寸法、主筋の径、本数、位置 |  | Ａ・Ｂ・Ｃ |  | Ａ・Ｂ・Ｃ |  | 良・否 | 良・否
|  |  | e） | 偏心による補強等の確認 |  | Ａ・Ｂ・Ｃ |  |  | Ａ・Ｃ | 良・否 | 良・否
|  | 地中ばり | f） | 地中ばりの断面寸法、主筋径、 |  | Ａ・Ｂ・Ｃ |  | Ａ・Ｂ・Ｃ |  | 良・否 | 良・否
本数
|  |  | g） | 位置、定着方法、継手（位置、長さ） |  | Ａ・Ｂ・Ｃ |  |  | Ａ・Ｃ | 良・否 | 良・否
|  |  | h） | あばら筋の位置、径、間隔、形状 |  | Ａ・Ｂ・Ｃ |  |  | Ａ・Ｃ | 良・否 | 良・否
|  |  | i） | 偏心による補強等の確認 |  | Ａ・Ｂ・Ｃ |  |  | Ａ・Ｃ | 良・否 | 良・否
| ③柱 | 主筋 | a） | 柱径寸法、主筋の径、本数、 |  | Ａ・Ｂ・Ｃ |  | Ａ・Ｂ・Ｃ |  | 良・否 | 良・否
配置（方向）
|  |  | b） | 偏心による補強等の確認 |  | Ａ・Ｂ・Ｃ |  | Ａ・Ｂ・Ｃ |  | 良・否 | 良・否
|  |  | c） | 2段筋の位置（間隔）の確認 |  | Ａ・Ｂ・Ｃ |  | Ａ・Ｂ・Ｃ |  | 良・否 | 良・否
|  |  | d） | 柱頭鉄筋の止まり高さ、主筋の |  | Ａ・Ｂ・Ｃ |  | Ａ・Ｂ・Ｃ |  | 良・否 | 良・否
出隅のフックの確認
|  |  | e） | 最下階の主筋の基礎に対する |  | Ａ・Ｂ・Ｃ |  | Ａ・Ｂ・Ｃ |  | 良・否 | 良・否
定着確認
|  |  | f） | ふかしの大きさによる配筋補強確認 |  | Ａ・Ｂ・Ｃ |  | Ａ・Ｂ・Ｃ |  | 良・否 | 良・否
|  |  | g） | 鉄筋径、間隔、本数（副帯筋共） |  | Ａ・Ｂ・Ｃ |  | Ａ・Ｂ・Ｃ |  | 良・否 | 良・否
及び形状の確認
|  | 帯筋 | h） | 第一帯筋の柱頭拘束帯筋の |  | Ａ・Ｂ・Ｃ |  |  | Ａ・Ｃ | 良・否 | 良・否
位置確認
|  |  | i） | 帯筋のフック形状、あそび及び |  | Ａ・Ｂ・Ｃ |  | Ａ・Ｂ・Ｃ |  | 良・否 | 良・否
結束の確認
Ⅱ 報告審査による確認事項 | 1.加工工場の |  | 建築物の規模等の条件に見合った |  |  |  | Ｃ |  | Ｃ | 良・否 | 良・否
| 選定 |  | 種別であること
| 2.材料の品質 |  | 鋼材、高力ボルトセット、溶接材料の |  |  |  | Ａ・Ｃ |  | Ｃ | 良・否 | 良・否
| 確認 |  | 規格・品質等の確認
| 3.組立精度の |  | 開先角度、ルート面、ルートギャップ、 |  |  | Ａ・Ｂ・Ｃ |  |  | Ｃ | 良・否 | 良・否
| 確認 |  | くい違い等の精度
| 4.製品検査1（部材 |  | 部材の寸法精度 |  |  | Ａ・Ｂ・Ｃ |  |  | Ｃ | 良・否 | 良・否
の寸法精度測定）
| 5.高力ボルト接合部 |  | 高力ボルト接合部の摩擦接合面の |  |  | Ａ・Ｂ・Ｃ |  |  | Ｃ | 良・否 | 良・否
| の処理 |  | 処理、ボルト孔の径・ピッチ等
| 6.製品検査2（溶接 |  | 外観検査及び超音波探傷検査結果 |  |  |  | Ａ・Ｃ |  | Ｃ | 良・否 | 良・否
接合部の品質＊1）
[6 empty] | 監理者 |  | 検 査 機 関 用
[6 empty] | 検査方法 |  | 検査方法 |  | 結 果 |  | 修正
検査項目 |  |  | 内 容 |  |  | Ａ： | 目視検査 | Ａ： | 目視検査 | 良 否 |  | 月日
[6 empty] | Ｂ： | 計測検査 | Ｂ： | 計測検査 | 一次 | 二次
[6 empty] | Ｃ： | 施工者報告 | Ｃ： | 監理者報告
Ⅲ 現場検査事項 | ①全体 | 1.加工工場 | 表示板による加工工場の類別 |  |  |  | Ａ・Ｃ |  | Ａ・Ｃ | 良・否 | 良・否
|  | の類別 | グレード確認
|  | 2.部材の | 柱、はり、ブレース、床板等の配置 |  |  |  | Ａ・Ｃ |  | Ａ・Ｃ | 良・否 | 良・否
|  | 配置 | （確認添付図書との照合）
|  | 3.部材の | 柱、はり、ブレース、床板等の寸法・ |  |  | Ａ・Ｂ・Ｃ |  | Ａ・Ｂ・Ｃ |  | 良・否 | 良・否
|  | 寸法・形状 | 形状（確認添付図書との照合）
|  | 4.建方精度 | 架構の建方精度 |  |  | Ａ・Ｂ・Ｃ |  |  | Ａ・Ｃ | 良・否 | 良・否
| ②溶接接合部 | 1.工場溶接 | a） | 溶接継目の種類（突合せ溶接・ |  | Ａ・Ｂ・Ｃ |  | Ａ・Ｂ・Ｃ |  | 良・否 | 良・否
|  | 部分の |  | 隅肉溶接）
|  | 外観・形状 | b） | 溶接継目のくい違い |  | Ａ・Ｂ・Ｃ |  | Ａ・Ｂ・Ｃ |  | 良・否 | 良・否
|  |  | c） | アンダーカット、へこみ等の断面 |  | Ａ・Ｂ・Ｃ |  | Ａ・Ｂ・Ｃ |  | 良・否 | 良・否
欠損
|  |  | d） | 割れ |  | Ａ・Ｂ・Ｃ |  | Ａ・Ｂ・Ｃ |  | 良・否 | 良・否
|  |  | e） | その他の溶接部の外観・形状 |  | Ａ・Ｂ・Ｃ |  | Ａ・Ｂ・Ｃ |  | 良・否 | 良・否
|  | 2.現場溶接 | 開先角度、ルート面、ルートギャップ、 |  |  | Ａ・Ｂ・Ｃ |  |  | Ｃ | 良・否 | 良・否
|  | 部分の組 | くい違い等の精度
立精度の
確認（＊3）
|  | 3.現場溶接 | 外観検査及び超音波探傷検査結果 |  |  |  | Ａ・Ｃ |  | Ｃ | 良・否 | 良・否
部分の製
品検査
（＊3）
|  | 4.現場溶接 | a） | 現場溶接部の部位 |  | Ａ・Ｂ・Ｃ |  |  | Ａ・Ｃ | 良・否 | 良・否
|  | 部分の外 | b） | 溶接継目の種類（突合せ溶接・ |  | Ａ・Ｂ・Ｃ |  | Ａ・Ｂ・Ｃ |  | 良・否 | 良・否
|  | 観・形状 |  | 隅肉溶接）
|  | （＊3） | c） | 溶接継目のくい違い |  | Ａ・Ｂ・Ｃ |  | Ａ・Ｂ・Ｃ |  | 良・否 | 良・否
|  |  | d） | アンダーカット等の断面欠損 |  | Ａ・Ｂ・Ｃ |  | Ａ・Ｂ・Ｃ |  | 良・否 | 良・否
|  |  | e） | 割れ |  | Ａ・Ｂ・Ｃ |  | Ａ・Ｂ・Ｃ |  | 良・否 | 良・否
|  |  | f） | その他の溶接部の外観・形状 |  | Ａ・Ｂ・Ｃ |  | Ａ・Ｂ・Ｃ |  | 良・否 | 良・否
| ③ボルト接合部（＊2） | 1.トルシア | a） | 現場受入検査（トルク係数値 |  | Ａ・Ｂ・Ｃ |  |  | Ｃ | 良・否 | 良・否
|  | 形ボルト |  | 確認・導入張力確認試験）
|  |  | b） | ボルトの径、本数、スプライス |  | Ａ・Ｂ・Ｃ |  |  | Ａ・Ｃ | 良・否 | 良・否
数、ピッチ・縁あき
|  |  | c） | 締付状態の確認（肌すき・ピン |  | Ａ・Ｂ・Ｃ |  |  | Ａ・Ｃ | 良・否 | 良・否
テール破断・マーキングの状態）
|  | 2.JIS形六角 | a） | 締付機器の調整、現場受入 |  | Ａ・Ｂ・Ｃ |  |  | Ｃ | 良・否 | 良・否
|  | ボルト |  | 検査（導入張力確認試験）
|  |  | b） | ボルトの径、本数、スプライス |  | Ａ・Ｂ・Ｃ |  |  | Ａ・Ｃ | 良・否 | 良・否
数、ピッチ・縁あき
|  |  | c） | 締付状態の確認（肌すきの有無、 |  | Ａ・Ｂ・Ｃ |  |  | Ａ・Ｃ | 良・否 | 良・否
マーキングの状態）
| ④ブレース |  | ブレース接合部の形式・板厚・材質・ |  |  | Ａ・Ｂ・Ｃ |  |  | Ａ・Ｃ | 良・否 | 良・否
| 接合部 |  | 補剛材等
| ⑤柱脚接合部 |  | a） | 柱脚接合工法の確認 |  |  | Ａ・Ｃ |  | Ａ・Ｃ | 良・否 | 良・否
|  |  |  | （認定方法→ | ）
[6 empty] | 監理者 |  | 検 査 機 関 用
[6 empty] | 検査方法 |  | 検査方法 |  | 結 果 |  | 修正
検査項目 |  |  | 内 容 |  |  | Ａ： | 目視検査 | Ａ： | 目視検査 | 良 否 |  | 月日
[6 empty] | Ｂ： | 計測検査 | Ｂ： | 計測検査 | 一次 | 二次
[6 empty] | Ｃ： | 施工者報告 | Ｃ： | 監理者報告
Ⅲ 現場検査事項 | ⑤柱脚接合部 |  | b） | アンカーボルトの保持・埋込方法、 |  | Ａ・Ｂ・Ｃ |  |  | Ａ・Ｃ | 良・否 | 良・否
ﾍﾞｰｽﾌﾟﾚｰﾄの材質・形状・板厚
|  |  | c） | アンカーボルトの材質・径・本数 |  | Ａ・Ｂ・Ｃ |  |  | Ａ・Ｃ | 良・否 | 良・否
及び配置とナットの高さ
|  |  | d） | アンカーボルトの締付状態 |  |  | Ａ・Ｃ |  | Ａ・Ｃ | 良・否 | 良・否
|  |  | e） | スタッドボルトの径・本数・配置 |  | Ａ・Ｂ・Ｃ |  |  | Ａ・Ｃ | 良・否 | 良・否
| ⑥床スラブ |  | a） | 床構造の形式 |  |  | Ａ・Ｃ |  | Ａ・Ｃ | 良・否 | 良・否
| 接合部 |  |  | （合成スラブ・ ・ ）
|  |  | b） | シヤーコネクター（頭付スタッド） |  | Ａ・Ｂ・Ｃ |  |  | Ａ・Ｃ | 良・否 | 良・否
の施工状況・検査結果
| ⑦帳壁等の |  | 緊結金物の取付状況 |  |  |  | Ａ・Ｃ |  | Ａ・Ｃ | 良・否 | 良・否
接合部
Ⅳ 不具合の処理、
検査結果及び工事
全般の考察
| ＊1 | 工場で溶接された部分
| ＊2 | 当該工事で構造耐力上必要な部分の接合に用いる高力ボルト等を選択して記入する
| ＊3 | 現場溶接がある場合のみ記入

## ﾁｪｯｸｼｰﾄ鉄筋ｺﾝｸﾘｰﾄ造
（1） | 鉄筋コンクリート造中間検査チェックシート
|  |  |  | 監理者 |  | 検 査 機 関 用
|  |  |  | 検査方法 |  | 検査方法 |  | 結 果 |  | 修正
|  | 内 容 |  | Ａ： | 目視検査 | Ａ： | 目視検査 | 良 否 |  | 月日
|  |  |  | Ｂ： | 計測検査 | Ｂ： | 計測検査 | 一次 | 二次
|  |  |  | Ｃ： | 施工者報告 | Ｃ： | 監理者報告
① 全体 | 共通 | a） | 柱、はり、壁、スラブの位置の確認 |  | Ａ・Ｃ |  | Ａ・Ｃ | 良・否 | 良・否
|  | ｂ） | かぶり厚さの確保 | Ａ・Ｂ・Ｃ |  | Ａ・Ｂ・Ｃ |  | 良・否 | 良・否
|  | ｃ） | 鉄筋の材質（共通）の確認 |  | Ａ・Ｃ |  | Ａ・Ｃ | 良・否 | 良・否
② 地盤・基礎 | 支持地盤 | a） | 支持地盤の位置、種類、地耐力 |  | Ａ・Ｃ |  | Ａ・Ｃ | 良・否 | 良・否
等の確認
| 基礎形状 | b） | 基礎の種類、くいの工法、長さ、径 | Ａ・Ｂ・Ｃ |  |  | Ａ・Ｃ | 良・否 | 良・否
|  | c） | 位置、偏心等の確認 | Ａ・Ｂ・Ｃ |  |  | Ａ・Ｃ | 良・否 | 良・否
| 種類・ﾍﾞｰｽ | d） | ﾍﾞｰｽ寸法、主筋の径、本数、位置 | Ａ・Ｂ・Ｃ |  |  | Ａ・Ｃ | 良・否 | 良・否
|  | e） | 偏心による補強等の確認 | Ａ・Ｂ・Ｃ |  |  | Ａ・Ｃ | 良・否 | 良・否
| 地中ばり | f） | 地中ばりの断面寸法、主筋径、 | Ａ・Ｂ・Ｃ |  |  | Ａ・Ｃ | 良・否 | 良・否
本数
|  | g） | 位置、定着方法、継手（位置、長さ） | Ａ・Ｂ・Ｃ |  |  | Ａ・Ｃ | 良・否 | 良・否
|  | h） | あばら筋の位置、径、間隔、形状 | Ａ・Ｂ・Ｃ |  |  | Ａ・Ｃ | 良・否 | 良・否
|  | i） | 偏心による補強等の確認 | Ａ・Ｂ・Ｃ |  |  | Ａ・Ｃ | 良・否 | 良・否
③ 柱 | 主筋 | a） | 柱径寸法、主筋の径、本数、配置 | Ａ・Ｂ・Ｃ |  | Ａ・Ｂ・Ｃ |  | 良・否 | 良・否
（方向）、偏心による補強等の確認
|  | b） | 2段筋の位置（間隔）の確認 | Ａ・Ｂ・Ｃ |  | Ａ・Ｂ・Ｃ |  | 良・否 | 良・否
| 最上階主筋 | ｃ） | 柱頭鉄筋の止まり高さ、主筋の | Ａ・Ｂ・Ｃ |  | Ａ・Ｂ・Ｃ |  | 良・否 | 良・否
出隅のフックの確認
|  | ｄ） | 最下階の主筋の基礎に対する | Ａ・Ｂ・Ｃ |  | Ａ・Ｂ・Ｃ |  | 良・否 | 良・否
定着確認
| 最下階主筋 | e） | 最下階の主筋の基礎に対する | Ａ・Ｂ・Ｃ |  | Ａ・Ｂ・Ｃ |  | 良・否 | 良・否
定着確認
| 定着・継手 | ｆ） | 主筋の継手位置の確認 | Ａ・Ｂ・Ｃ |  | Ａ・Ｂ・Ｃ |  | 良・否 | 良・否
|  | ｇ） | ふかしの大きさによる配筋補強確認 | Ａ・Ｂ・Ｃ |  | Ａ・Ｂ・Ｃ |  | 良・否 | 良・否
| 帯筋 | h） | 鉄筋径、間隔、本数（副帯筋共） | Ａ・Ｂ・Ｃ |  | Ａ・Ｂ・Ｃ |  | 良・否 | 良・否
及び形状の確認
|  | i） | 主筋絞り部、折曲げ部の帯筋補強 | Ａ・Ｂ・Ｃ |  |  | Ａ・Ｃ | 良・否 | 良・否
の確認
|  | j） | 仕口部分の帯筋の配置確認 | Ａ・Ｂ・Ｃ |  |  | Ａ・Ｃ | 良・否 | 良・否
|  | k） | 第一帯筋と柱頭拘束帯筋の | Ａ・Ｂ・Ｃ |  |  | Ａ・Ｃ | 良・否 | 良・否
位置確認
|  | l） | 帯筋のフック形状、あそび及び |  | Ａ・Ｃ |  | Ａ・Ｃ | 良・否 | 良・否
結束の確認
④ はり | はり主筋 | a） | はり断面寸法、はり主筋の径、本数 | Ａ・Ｂ・Ｃ |  | Ａ・Ｂ・Ｃ |  | 良・否 | 良・否
及び位置の確認
|  | b） | 中吊り筋の間隔の確保、長さ確認 | Ａ・Ｂ・Ｃ |  | Ａ・Ｂ・Ｃ |  | 良・否 | 良・否
| 定着・継手 | ｃ） | はり筋の定着長さ、位置確認 | Ａ・Ｂ・Ｃ |  | Ａ・Ｂ・Ｃ |  | 良・否 | 良・否
|  | ｄ） | 重ね継手の位置と長さ確認 | Ａ・Ｂ・Ｃ |  | Ａ・Ｂ・Ｃ |  | 良・否 | 良・否
|  | e） | はり筋出隅部の末端フック確認 |  | Ａ・Ｃ |  | Ａ・Ｃ | 良・否 | 良・否
| ふかし、貫通孔補強 | ｆ） | ふかしの補強方法が適切か、貫通 | Ａ・Ｂ・Ｃ |  | Ａ・Ｂ・Ｃ |  | 良・否 | 良・否
孔補強筋の確認
（評定品の仕様確認）
|  |  |  | 監理者 |  | 検 査 機 関 用
|  |  |  | 検査方法 |  | 検査方法 |  | 結 果 |  | 修正
|  | 内 容 |  | Ａ： | 目視検査 | Ａ： | 目視検査 | 良 否 |  | 月日
|  |  |  | Ｂ： | 計測検査 | Ｂ： | 計測検査 | 一次 | 二次
|  |  |  | Ｃ： | 施工者報告 | Ｃ： | 監理者報告
④ はり | あばら筋 | g） | あばら筋の径、本数（副あばら筋共） | Ａ・Ｂ・Ｃ |  | Ａ・Ｂ・Ｃ |  | 良・否 | 良・否
とピッチの確認
|  | h） | あばら筋のフック形状、あそび及び | Ａ・Ｂ・Ｃ |  |  | Ａ・Ｃ | 良・否 | 良・否
結束の確認
| 片持ばり小ばり | i） | 片持ばり主筋の定着、あばら筋 | Ａ・Ｂ・Ｃ |  | Ａ・Ｂ・Ｃ |  | 良・否 | 良・否
位置確認
|  | j） | 小ばり配筋の位置と定着確認 | Ａ・Ｂ・Ｃ |  | Ａ・Ｂ・Ｃ |  | 良・否 | 良・否
⑤ スラブ | スラブ筋 | a） | スラブ厚寸法、鉄筋のピッチと径の | Ａ・Ｂ・Ｃ |  | Ａ・Ｂ・Ｃ |  | 良・否 | 良・否
確認
|  | b） | 主筋配置（短辺・長辺ベンド配筋） | Ａ・Ｂ・Ｃ |  |  | Ａ・Ｃ | 良・否 | 良・否
と支持条件の確認
| 定着・重ね継手 | c） | 定着の長さと方法（はり定着、隣接 | Ａ・Ｂ・Ｃ |  | Ａ・Ｂ・Ｃ |  | 良・否 | 良・否
スラブ定着、段差スラブ定着）
|  | d） | 片持スラブの定着と上端筋位置確 | Ａ・Ｂ・Ｃ |  | Ａ・Ｂ・Ｃ |  | 良・否 | 良・否
保（先端壁有無）
|  | e） | 継手の位置と長さ | Ａ・Ｂ・Ｃ |  | Ａ・Ｂ・Ｃ |  | 良・否 | 良・否
| 補強筋等 | f） | 床スラブの出入隅部の補強 | Ａ・Ｂ・Ｃ |  | Ａ・Ｂ・Ｃ |  | 良・否 | 良・否
|  | g） | 開口部補強配筋確認 | Ａ・Ｂ・Ｃ |  | Ａ・Ｂ・Ｃ |  | 良・否 | 良・否
|  | h） | 階段部配筋と補強配筋確認 | Ａ・Ｂ・Ｃ |  | Ａ・Ｂ・Ｃ |  | 良・否 | 良・否
|  | i） | 設備配管による補強は考慮されて | Ａ・Ｂ・Ｃ |  |  | Ａ・Ｃ | 良・否 | 良・否
いるか
⑥ 壁 | 壁筋 | a） | 壁厚寸法、鉄筋のピッチと径と位置 | Ａ・Ｂ・Ｃ |  | Ａ・Ｂ・Ｃ |  | 良・否 | 良・否
（土圧壁主筋・階段受け筋）の確認
| 定着・重ね継手 | ｂ） | 定着確認 | Ａ・Ｂ・Ｃ |  | Ａ・Ｂ・Ｃ |  | 良・否 | 良・否
（はり、柱、スラブ、壁定着）
|  | ｃ） | 重ね継手の位置と長さの確認 | Ａ・Ｂ・Ｃ |  | Ａ・Ｂ・Ｃ |  | 良・否 | 良・否
| 補強筋等 | ｄ） | 開口部補強配筋確認 | Ａ・Ｂ・Ｃ |  | Ａ・Ｂ・Ｃ |  | 良・否 | 良・否
|  | e） | スリット（完全・部分）の位置、形状 | Ａ・Ｂ・Ｃ |  |  | Ａ・Ｃ | 良・否 | 良・否
及び配筋確認
⑦ その他 | 設備配管等 | a） | 設備配線管（CD管）の配置確認 | Ａ・Ｂ・Ｃ |  |  | Ａ・Ｃ | 良・否 | 良・否
| ガス圧接継手 | b） | 形状 | Ａ・Ｂ・Ｃ |  |  | Ａ・Ｃ | 良・否 | 良・否
|  | c） | 強度確認 | Ａ・Ｂ・Ｃ |  |  | C | 良・否 | 良・否
| 特殊鉄筋継手 | d） | 認定、評定工法の確認 |  | Ａ・Ｃ |  | Ａ・Ｃ | 良・否 | 良・否
| 型枠並びに既存打設部分状況確認 | e） | 型枠及び支柱の締付け、清掃状況 |  | Ａ・Ｃ |  | Ａ・Ｃ | 良・否 | 良・否
確認
|  | f） | ジャンカ処理、型枠材等 |  | Ａ・Ｃ |  | Ａ・Ｃ | 良・否 | 良・否
木片撤去補修確認
|  | g） | 基礎、柱、はり、床板、壁 | Ａ・Ｂ・Ｃ |  |  | B・Ｃ | 良・否 | 良・否
躯体寸法の確認
|  | h） | 型枠支柱存置期間の確認 |  | Ａ・Ｃ |  | Ａ・Ｃ | 良・否 | 良・否
|  | i） | コンクリート打設後の養生 |  | Ａ・Ｃ |  | Ａ・Ｃ | 良・否 | 良・否
|  | j） | コンクリートの調合及び圧縮強度の |  | Ａ・Ｃ |  | C | 良・否 | 良・否
確認
⑧ | 不具合の処置及び検査結果の考察